## ESP32-WROVER (PCB)
ESP32-WROVER (PCB Antenna)
Item | Quantity | Reference | Value | Description
1 | 2 | C1, C2 | 22 pF ± 10% / 50 V, 0402 | Capacitor
2 | 1 | C3 | 100 pF ± 10% / 50 V, 0402 | Capacitor
3 | 4 | C4, C9, C10, C19 | 0.1 uF ± 10% / 16 V, 0402 | Capacitor
4 | 1 | C24 | 2 k ± 1 %, 1 / 16 W, 0402 | Resistor
5 | 1 | C5 | 3.3 nF ± 10% / 50 V, 0402 | Capacitor
6 | 1 | C6 | 10 nF ± 10% / 50 V, 0402 | Capacitor
7 | 1 | C11 | 1 uF ± 10% / 16 V, 0603 | Capacitor
8 | 1 | C18 | 4.7 uF ± 10% / 16 V, 0603 | Capacitor
9 | 2 | C12, C13 | 10 uF ± 10% / 16 V, 0603 | Capacitor
10 | 1 | C14 | 4.7 pF +/- 0.25 pF, 0402 (value may vary with different PCB) | Capacitor
11 | 1 | C15 | 2.4 pF +/- 0.25 pF, 0402 (value may vary with different PCB) | Capacitor
12 | 2 | C16, C17 | 270 pF ± 10% / 50 V, 0402 | Capacitor
13 | 1 | D1 | ESD Protection Diode | ESD Diode
14 | 1 | L4 | 3.3 nH ± 0.1 nH, 0402 (value may vary with different PCB) | Inductor
15 | 1 | R1 | 20 K ± 5%, 1/16 W, 0402 | Resistor
16 | 2 | R9, R10 | 10 K ± 5%, 1/16 W, 0402 | Resistor
17 | 3 | R12, R13, R15 | 0 R ± 5%, 1/16 W, 0402 | Resistor
18 | 1 | U1 | 40 MHz Crystal, +/- 10 ppm, 3225, –30 ~ + 85 ℃ | Crystal
19 | 1 | U2 | ESP32-D0WDQ6, QFN48 | IC
20 | 1 | U3 | flash 32 Mbit, 208 mil, 1.8 V, –40 ~ + 85 ℃ | IC
21 | 1 | U4 | ESP-PSRAM64, 64 Mbit, 208 mil, 1.8 V , –40 ~ + 85 ℃ | IC
* Please be noted that Murata is recommend for C14, C15 and L4 for good quality and accuracy.